## Entwässerungsplanung
Kanton Zürich, Baudirektion
Amt für Abfall, Wasser, Energie und Luft (AWEL), Abteilung Gewässerschutz
Regenwasserrechner 2022
Entwässerungsplanung
In der "Anleitung und Erläuterung zum AWEL-Regenwasserrechner" finden sich Hinweise und Beispiele.
Objektbeschrieb | [9 empty] | Bedeutung der Farben der Felder
Gemeinde | [5 empty] | Oberdorfingen |  |  |  | freie Eingabe
Kat.-Nr. des Grundstücks/Perimeters (ev. mehrere) | [5 empty] | 1029 |  |  |  | Auswahl aus Dropdownmenü
Grundstücks-/Perimeterfläche [m2] | [5 empty] | 2000 |  |  |  | automatisch zugeordnete und berechnete Daten
Angaben zu den Teilflächen gemäss Entwässerungsplan
Nr. | Bezeichnung (freie Eingabe) | Oberflächentyp (Auswahlmenü) | Entwässerungsart (Auswahlmenü) | Material und Nutzung (freie Eingabe oder leer) | Teilfläche A (Horizontal-projektion) [m2] | Spitzenabfluss-beiwert CS aus SN 592 000 | Reduzierte Fläche Ared,S bezogen auf Spitzenabfluss [m2] | Jahresabfluss-beiwert Ca | Reduzierte Fläche Ared,a bezogen auf Jahresabfluss [m2]
1 | Dach | Flachdach mit Kies | Ableitung in RW-Kanalisation | kein Pestizid | 480 | 0.8 | 384 | 0.7 | 336
2 | Hauszugänge | Steine, Platten ohne Sickerfugen | Dezentrale Versickerung |  | 130 | 0.6 | 78 | 0.2 | 26
3 | Tiefgarageneinfahrt | Undurchlässiger Hartbelag | Ableitung in MW-Kanalisation |  | 100 | 1 | 100 | 0.9 | 90
4 | Besucherparkplätze | Undurchlässiger Hartbelag | Ableitung in RW-Kanalisation |  | 90 | 1 | 90 | 0.9 | 81
5 | Fläche über Tiefgarage | Flachdach begrünt, Aufbau > 25 - 50 cm | Ableitung in RW-Kanalisation |  | 360 | 0.2 | 72 | 0.2 | 72
6 | Grünfläche | Grünfläche | Dezentrale Versickerung |  | 840 | 0 | 0 | 0 | 0
7 | [5 empty] | #N/A | #N/A | #N/A | #N/A
8 | [5 empty] | #N/A | #N/A | #N/A | #N/A
9 | [5 empty] | #N/A | #N/A | #N/A | #N/A
10 | [5 empty] | #N/A | #N/A | #N/A | #N/A
11 | [5 empty] | #N/A | #N/A | #N/A | #N/A
12 | [5 empty] | #N/A | #N/A | #N/A | #N/A
13 | [5 empty] | #N/A | #N/A | #N/A | #N/A
14 | [5 empty] | #N/A | #N/A | #N/A | #N/A
15 | [5 empty] | #N/A | #N/A | #N/A | #N/A
16 | [5 empty] | #N/A | #N/A | #N/A | #N/A
17 | [5 empty] | #N/A | #N/A | #N/A | #N/A
18 | [5 empty] | #N/A | #N/A | #N/A | #N/A
19 | [5 empty] | #N/A | #N/A | #N/A | #N/A
20 | [5 empty] | #N/A | #N/A | #N/A | #N/A
21 | [5 empty] | #N/A | #N/A | #N/A | #N/A
22 | [5 empty] | #N/A | #N/A | #N/A | #N/A
23 | [5 empty] | #N/A | #N/A | #N/A | #N/A
24 | [5 empty] | #N/A | #N/A | #N/A | #N/A
25 | [5 empty] | #N/A | #N/A | #N/A | #N/A
26 | [5 empty] | #N/A | #N/A | #N/A | #N/A
27 | [5 empty] | #N/A | #N/A | #N/A | #N/A
28 | [5 empty] | #N/A | #N/A | #N/A | #N/A
29 | [5 empty] | #N/A | #N/A | #N/A | #N/A
30 | [5 empty] | #N/A | #N/A | #N/A | #N/A
31 | [5 empty] | #N/A | #N/A | #N/A | #N/A
32 | [5 empty] | #N/A | #N/A | #N/A | #N/A
33 | [5 empty] | #N/A | #N/A | #N/A | #N/A
34 | [5 empty] | #N/A | #N/A | #N/A | #N/A
35 | [5 empty] | #N/A | #N/A | #N/A | #N/A
36 | [5 empty] | #N/A | #N/A | #N/A | #N/A
37 | [5 empty] | #N/A | #N/A | #N/A | #N/A
38 | [5 empty] | #N/A | #N/A | #N/A | #N/A
39 | [5 empty] | #N/A | #N/A | #N/A | #N/A
40 | [5 empty] | #N/A | #N/A | #N/A | #N/A
| Summe aller Teilflächen A (muss der Gesamtfläche des Perimeters entsprechen) |  | (Kontrollfeld) |  | 2000
Summe der abflusswirksamen reduzierten Flächen nach Entwässerungsart
[6 empty] | Reduzierte Flächen Ared,S [m2] mit Spitzenabflussbeiwert CS |  | Reduzierte Flächen Ared,a [m2] mit Jahresabflussbeiwert Ca
Versickerung im Betrachtungsperimeter |  | Dezentrale Versickerung |  |  |  | 78 |  | 26
|  | Einleitung in Versickerungsanlage |  |  |  | 0 |  | 0
Ableitung aus dem Betrachtungsperimeter |  | Einleitung in Fliessgewässer |  |  |  | 0 |  | 0
|  | Einleitung in stehendes Gewässer |  |  |  | 0 |  | 0
|  | Ableitung in RW-Kanalisation |  |  |  | 546 |  | 489
|  | Ableitung in MW-Kanalisation |  |  |  | 100 |  | 90
Summe reduzierte Flächen mit Ableitung vom Grundstück bzw. aus Betrachtungsperimeter | [7 empty] | 579
Prüfung der Minimalanforderung an den mittleren Grundstücksabflussbeiwert Ψa
Mittlerer Grundstücksabflussbeiwert Ψa |  |  |  | Ψa = Σ Ared,a / APerimeter |  | 28.95%
Wenn im kommunalen GEP oder in einer anderen kommunalen Planung eine Minimalanforderung an Ψa festgelegt wurde, ist die kommunale Anforderung massgeblich. Der kommunale Wert für Ψa ist in der grünen Zelle einzutragen. Wenn kein kommunaler Wert für Ψa vorliegt, gilt die kantonale Minimalanforderung von Ψa ≤ 15 %.
Ist die massgebliche Anforderung an Ψa erfüllt? | [5 empty] | Nein
Falls nein: Der Nachweis, dass die Einhaltung der massgeblichen Minimalanforderung an Ψa nicht machbar, nicht verhältnismässig, nicht zulässig oder aus besonderen Gründen nicht zweckmässig ist, ist dem Baugesuch beizulegen.
Auswahlliste(Dropdownmenü) der Oberflächentypen
| Oberflächentyp | Jahresabflussbeiwert Ca | Spitzenabflussbeiwert CS gemäss SN 592 000 Ziffer 7.3.6 | Erläuterungen und Präzisierungen / Beispiele
|  | 0.0001 | 0 | leer
Dächer | Schrägdach | 0.9 | 1 | Tonziegel, Betonziegel, Metall, Glas etc.
| Flachdach mit Kies | 0.7 | 0.8 | Kies, Substrat ohne Begrünung, Steine und Platten in Splitt versetzt; unabhängig von Aufbaudicke
| Flachdach begrünt, Aufbau ≤ 10 cm | 0.5 | 0.7 | Für alle begrünten Flachdächer
| Flachdach begrünt, Aufbau > 10 - 25 cm | 0.3 | 0.4 | ▪ gültig bis 15 ° Dachneigung; C um 0.1 erhöhen, wenn Neigung grösser 15 °
| Flachdach begrünt, Aufbau > 25 - 50 cm | 0.2 | 0.2 | ▪ Es sind möglichst Substrate mit hohem Wasserspeichervermögen zu verwenden
| Flachdach begrünt, Aufbau > 50 cm | 0.1 | 0.1
Befestigte Plätze und Wege | Undurchlässiger Hartbelag | 0.9 | 1 | Asphalt, Beton, gebundene Pflästerung
| Sicker-/Drainbelag | 0.2 | 0.6 | sickerfähiger Hartbelag: Hartkiesbelag, Sicker-/Drainasphalt
| Kiesbelag | 0.4 | 0.6 | wassergebundene Flächen, "Chaussierung"
| Schotterrasen | 0.1 | 0.3 | Schotterrasen in SN 592 000 Ziffer 7.3.6 nicht explizit enthalten
| Steine, Platten ohne Sickerfugen | 0.2 | 0.6 | ohne Zwischenraum verlegte Steine und Platten (in SN 592 000 Ziffer 7.3.6 nicht explizit enthalten)
| Steine, Platten mit Sickerfugen | 0.1 | 0.6 | "Ökosystem" mit Splittfugen (SN 592 000 Ziffer 7.3.6)
| Sickersteine | 0.1 | 0.2 | Haufwerkporige Steine mit oder ohne zusätzliche Sickerfuge
| Rasengittersteine | 0.1 | 0.2 | Rasenfugenpflaster, Rasenfugenliner und dergleichen
Unbefestigte Flächen | Grünfläche | 0 | 0 | Wiese, Rasen, Nutzgarten, Rabatten, Kies-/Sandflächen, Ruderalflächen, Steinbeete, Holzschnitzel

## Retention für Versickerung
Kanton Zürich, Baudirektion
Amt für Abfall, Wasser, Energie und Luft (AWEL), Abteilung Gewässerschutz
Regenwasserrechner 2022
Dimensionierung des Retentionsvolumens von Versickerungsanlagen | [8 empty] | Hinweise
In der "Anleitung und Erläuterung zum AWEL-Regenwasserrechner" finden sich Hinweise und Beispiele.
Objektbeschrieb | [8 empty] | Bedeutung der Farben der Felder
Gemeinde | [5 empty] | Oberdorfingen |  |  | freie Eingabe
Kat.-Nr. des Grundstücks/Perimeters (ev. mehrere) | [5 empty] | 1029 |  |  | Auswahl aus Dropdownmenü
Grundstücks-/Perimeterfläche [m2] | [5 empty] | 2000 |  |  | automatisch zugeordnete und berechnete Daten
Versickerungsanlage
Versickerungsanlagen-Typ: oberirdisch; unterirdisch | [5 empty] | oberirdisch
Bezeichnung der Anlage | [5 empty] | Versickerungsanlage Ost
angeschlossene Flächen-Nr. gemäss Entwässerungsplan | [5 empty] | 1, 2, 8
angeschlossene abflusswirksame Fläche Ared,S |  |  |  |  | m2 | 1000
versickerungswirksame Fläche AV (bei oberirdischen Anlagen AV ≈ AÜ) |  |  |  |  | m2 | 90
Grundfläche AG (Fläche am tiefsten Punkt der Anlage) |  |  |  |  | m2 | 60
Massgebendes Sickermaterial (Humus, Kies, Rohboden usw.) | [5 empty] | bewachsener Humus
spezifische Sickerleistung Sspezif |  |  |  |  | l/(min∙m2) | 2 |  |  | Bereich 0.5 …. 2.0 für Oberboden oder Wert gemäss Versickerungsversuch bzw. Angaben Hydrogeologie
Sickerleistung QS = AV · Sspezif |  |  |  |  | l/s | 3
Überlaufjährlichkeit und Parameter a und b der Regenintensität
Überlaufjährlichkeit z |  |  |  |  | Jahre | 1 |  |  | Bereich 0.2 … 10; Normalfall z = 1 oder kommunale Anforderung
az | [5 empty] | 23.621
bz | [5 empty] | 0.2162
Werte az und bz für die Berechnung der Regenintensitäten nach SN 640 350 (Ausgabe 2001) Oberflächenentwässerung von Strassen, Regenintensitäten
Resultate Retentionsvolumen und Wassertiefe
Retentionsvolumen Vret (gerundet) |  |  |  |  | m3 | 12.5747
Wassertiefe für offene Mulden hÜ |  |  |  |  | m | 0.1688
Berechnung des Retentionsvolumens
Regendauer TR | Regenintensität rz |  | Regen- summe | Qzu | Vzu | VS | VRet | Wassertiefe hÜ bei offenen Mulden
| = az/TR+bz |  | = rz ∙ TR | = r ∙ (Fred + AÜ) | = Qzu ∙TR | = QS ∙TR | = Vzu - VS | ≈ VRet/((AÜ + AG)/2)
min | mm/h | l/(s∙ha) | mm | l/s | m3 | m3 | m3 | m
5 | 78.8593 | 219.0537 | 6.5716 | 23.8769 | 7.1631 | 0.9 | 6.2631 | 0.084074
10 | 61.6951 | 171.3753 | 10.2825 | 18.6799 | 11.2079 | 1.8 | 9.4079 | 0.12629
15 | 50.6671 | 140.7419 | 12.6668 | 15.3409 | 13.8068 | 2.7 | 11.1068 | 0.14909
20 | 42.9837 | 119.3993 | 14.3279 | 13.0145 | 15.6174 | 3.6 | 12.0174 | 0.16132
25 | 37.3238 | 103.6773 | 15.5516 | 11.3008 | 16.9512 | 4.5 | 12.4512 | 0.16714
30 | 32.981 | 91.6139 | 16.4905 | 9.9859 | 17.9747 | 5.4 | 12.5747 | 0.1688
35 | 29.5435 | 82.0652 | 17.2337 | 8.9451 | 18.7847 | 6.3 | 12.4847 | 0.16759
40 | 26.7549 | 74.3191 | 17.8366 | 8.1008 | 19.4419 | 7.2 | 12.2419 | 0.16433
45 | 24.4473 | 67.9092 | 18.3355 | 7.4021 | 19.9857 | 8.1 | 11.8857 | 0.15955
50 | 22.5062 | 62.5172 | 18.7552 | 6.8144 | 20.4431 | 9 | 11.4431 | 0.15361
55 | 20.8506 | 57.9185 | 19.1131 | 6.3131 | 20.8333 | 9.9 | 10.9333 | 0.14677
60 | 19.422 | 53.9499 | 19.422 | 5.8805 | 21.1699 | 10.8 | 10.3699 | 0.1392
70 | 17.0812 | 47.4477 | 19.928 | 5.1718 | 21.7216 | 12.6 | 9.1216 | 0.12245
80 | 15.2439 | 42.3443 | 20.3253 | 4.6155 | 22.1545 | 14.4 | 7.7545 | 0.10409
90 | 13.7635 | 38.2321 | 20.6453 | 4.1673 | 22.5034 | 16.2 | 6.3034 | 0.084615
120 | 10.6583 | 29.6065 | 21.3167 | 3.2271 | 23.2352 | 21.6 | 1.6352 | 0.02195
180 | 7.3444 | 20.4011 | 22.0331 | 2.2237 | 24.0161 | 32.4 | -8.3839 | -0.11254
240 | 5.6024 | 15.5623 | 22.4098 | 1.6963 | 24.4266 | 43.2 | -18.7734 | -0.25201
300 | 4.5284 | 12.5789 | 22.642 | 1.3711 | 24.6797 | 54 | -29.3203 | -0.39359
360 | 3.7999 | 10.5553 | 22.7995 | 1.1505 | 24.8514 | 64.8 | -39.9486 | -0.53626
420 | 3.2733 | 9.0926 | 22.9133 | 0.99109 | 24.9755 | 75.6 | -50.6245 | -0.67957
[6 empty] | Maximum | 12.5747 | 0.1688
oberirdisch
unterirdisch

## Retention vor Einleitung
Kanton Zürich, Baudirektion
Amt für Abfall, Wasser, Energie und Luft (AWEL), Abteilung Gewässerschutz
Regenwasserrechner 2022
Dimensionierung des Retentionsvolumens bei gedrosselter Regenwasserableitung | [7 empty] | Hinweise
In der "Anleitung und Erläuterung zum AWEL-Regenwasserrechner" finden sich Hinweise und Beispiele.
Objektbeschrieb | [7 empty] | Bedeutung der Farben der Felder
Gemeinde | [5 empty] | Oberdorfingen |  | freie Eingabe
Kat.-Nr. des Grundstücks/Perimeters (ev. mehrere) | [5 empty] | 1029 |  | freie Eingabe
Fliessgewässername am Punkt der Einleitstelle | [5 empty] | Tümmelbach |  | automatisch zugeordnete und berechnete Daten
X Koordinate der Einleitstelle in m | [5 empty] | 2 708 670
Y Koordinate der Einleitstelle in m | [5 empty] | 1 243 144
Beurteilung der Notwendigkeit einer Drosselung der Einleitung in ein Fliessgewässer
1) Beurteilung des Grundstücks-abflusses | Grundstücks-/Perimeterfläche APerimeter |  |  |  | m2 | 10000
| Reduzierte Fläche mit Ableitung von Grundstück (Perimeter) Σ Ared,a |  |  |  | m2 | 7250
| Mittlerer Grundstücksabflussbeiwert Ψa |  |  |  |  | 72.5%
| Ist der mittlere Grundstücksabflussbeiwert Ψa höher als 15%? |  |  |  |  | Ja
2) Einleitmenge ins Gewässer grösser als minimaler Grenzwert? | Reduzierte Fläche mit Einleitung in Fliessgewässer Ʃ Ared,S |  |  |  | m2 | 9000
| Regenintensität r1 |  |  |  | l/(s∙m2) | 0.014 |  | 0.014 l/(s∙m2) für Jährlichkeit z = 1 oder kommunale Anforderung
| Einleitmenge QE,1 |  |  |  | l/s | 126
| Ist die Einleitmenge QE,1 grösser als 20 l/s? |  |  |  |  | Ja
3) Zulässiges Einleitverhältnis überschritten? | Niedrigwasserabfluss des Fliessgewässers Q347 |  |  |  | l/s | 4 |  | Q347 ist beim AWEL anzufragen
| Zulässige Drosseleinleitmenge ins Fliessgewässer QDrossel = 10 · Q347 |  |  |  | l/s | 40
| Ist die Einleitmenge QE,1 grösser als die zulässige Drosseleinleitmenge QDrossel? |  |  |  |  | Ja
Wurden alle drei Fragen 1 - 3 mit "Ja" beantwortet? | [5 empty] | Ja |  | Wenn die Notwendigkeit gegeben ist, ist das Retentionsvolumen zu berechnen.
Kommunale Anforderung zur Drosselung der Einleitung in Regen- oder Mischabwasserkanalisation | [7 empty] | Wenn in der orangen Zelle eine Zahl angegeben wird, wird diese für die Berechnung des Retentionsvolumens berücksichtigt.
Drosselmenge der Einleitung in RW- oder MW-Kanalisation |  |  |  | QDrossel,kommunal | l/s | 0
Überlaufjährlichkeit und Parameter a und b der Regenintensität
Überlaufjährlichkeit z |  |  |  |  | Jahre | 1 |  | bei Einleitung in Fliessgewässer z ≥ 1 (kantonal); bei Einleitung in Kanalisation: kommunale Vorgabe
az | [5 empty] | 23.621
bz | [5 empty] | 0.2162
Werte az und bz für die Berechnung der Regenintensitäten nach SN 640 350 (Ausgabe 2001) Oberflächenentwässerung von Strassen, Regenintensitäten
Resultat Retentionsvolumen *) | [7 empty] | *) Ergibt die Berechnung ein Retentionsvolumen von weniger als 5 m3, kann auf die Drosselung und die Erstellung des Retentionsvolumens verzichtet werden. Ergibt die Berechnung ein Retentionsvolumen von 5 - 10 m3, ist ein Retentionsvolumen von 10 m3 zu erstellen.
Retentionsvolumen Vret (gerundet) |  |  |  |  | m3 | 80.9512
Berechnung des Retentionsvolumens
Regendauer TR | Regenintensität rz |  | Regensumme | Qzu | Vzu | Vab | VRet
| = az/TR+bz |  | = rz ∙ TR | = rz ∙ Ared,E | = Qzu ∙TR | = QDrossel ∙TR | = Vzu - Vab
min | mm/h | l/(s∙ha) | mm | l/s | m3 | m3 | m3
5 | 78.8593 | 219.0537 | 6.5716 | 197.1483 | 59.1445 | 12 | 47.1445
10 | 61.6951 | 171.3753 | 10.2825 | 154.2378 | 92.5427 | 24 | 68.5427
15 | 50.6671 | 140.7419 | 12.6668 | 126.6677 | 114.001 | 36 | 78.001
20 | 42.9837 | 119.3993 | 14.3279 | 107.4594 | 128.9512 | 48 | 80.9512
25 | 37.3238 | 103.6773 | 15.5516 | 93.3095 | 139.9643 | 60 | 79.9643
30 | 32.981 | 91.6139 | 16.4905 | 82.4525 | 148.4145 | 72 | 76.4145
35 | 29.5435 | 82.0652 | 17.2337 | 73.8587 | 155.1033 | 84 | 71.1033
40 | 26.7549 | 74.3191 | 17.8366 | 66.8872 | 160.5293 | 96 | 64.5293
45 | 24.4473 | 67.9092 | 18.3355 | 61.1183 | 165.0194 | 108 | 57.0194
50 | 22.5062 | 62.5172 | 18.7552 | 56.2655 | 168.7964 | 120 | 48.7964
55 | 20.8506 | 57.9185 | 19.1131 | 52.1266 | 172.0178 | 132 | 40.0178
60 | 19.422 | 53.9499 | 19.422 | 48.5549 | 174.7977 | 144 | 30.7977
70 | 17.0812 | 47.4477 | 19.928 | 42.703 | 179.3524 | 168 | 11.3524
80 | 15.2439 | 42.3443 | 20.3253 | 38.1099 | 182.9273 | 192 | -9.0727
90 | 13.7635 | 38.2321 | 20.6453 | 34.4089 | 185.8079 | 216 | -30.1921
120 | 10.6583 | 29.6065 | 21.3167 | 26.6458 | 191.85 | 288 | -96.15
180 | 7.3444 | 20.4011 | 22.0331 | 18.361 | 198.2983 | 432 | -233.7017
240 | 5.6024 | 15.5623 | 22.4098 | 14.0061 | 201.6878 | 576 | -374.3122
300 | 4.5284 | 12.5789 | 22.642 | 11.321 | 203.7777 | 720 | -516.2223
360 | 3.7999 | 10.5553 | 22.7995 | 9.4998 | 205.1951 | 864 | -658.8049
420 | 3.2733 | 9.0926 | 22.9133 | 8.1833 | 206.2198 | 1008 | -801.7802
[6 empty] | Maximum | 80.9512